## 1976 ATM
Altitude [km] | Temperature [K] | Pressure [Pa] | Density [kg/m^3]
0 | 288.1 | 101000 | 1.23
2 | 275.2 | 79500 | 1.01
4 | 262.2 | 61700 | 0.819
6 | 249.2 | 47200 | 0.66
8 | 236.2 | 35700 | 0.526
10 | 223.3 | 26500 | 0.414
12 | 216.6 | 19400 | 0.312
14 | 216.6 | 14200 | 0.228
16 | 216.6 | 10400 | 0.167
18 | 216.6 | 7570 | 0.122
20 | 216.6 | 5530 | 0.0889
22 | 218.6 | 4050 | 0.0645
24 | 220.6 | 2970 | 0.0469
26 | 222.5 | 2190 | 0.0343
28 | 224.5 | 1620 | 0.0251
30 | 226.5 | 1200 | 0.0184
32 | 228.5 | 889 | 0.0136
34 | 233.7 | 663 | 0.00989
36 | 239.3 | 499 | 0.00726
38 | 244.8 | 377 | 0.00537
40 | 250.4 | 287 | 0.004
42 | 255.9 | 220 | 0.003
44 | 261.4 | 170 | 0.00226
46 | 266.9 | 131 | 0.00171
48 | 270.6 | 102 | 0.00132
50 | 270.6 | 79.8 | 0.00103
52 | 269 | 62.2 | 0.000806
54 | 263.5 | 48.3 | 0.000639
56 | 258 | 37.4 | 0.000504
58 | 252.5 | 28.7 | 0.000396
60 | 247 | 22 | 0.00031
62 | 241.5 | 16.7 | 0.000241
64 | 236 | 12.6 | 0.000186
66 | 230.5 | 9.46 | 0.000143
68 | 225.1 | 7.05 | 0.000109
70 | 219.6 | 5.22 | 8.28e-05
72 | 214.3 | 3.84 | 6.24e-05
74 | 210.3 | 2.8 | 4.64e-05
76 | 206.4 | 2.03 | 3.43e-05
78 | 202.5 | 1.47 | 2.52e-05
80 | 198.6 | 1.05 | 1.85e-05
82 | 194.7 | 0.75 | 1.34e-05
84 | 190.8 | 0.531 | 9.69e-06
86 | 186.9 | 0.373 | 6.96e-06

## Calculator
altitude [km] | temp [k] | pressure [Pa] | airDensity [kg/m^3] | mach [ ] | AoA [deg] | freeStreamV [m/s] | V_INF_0 [m/s] | V_INF_1 [m/s] | rho_N2 [kg/m^3] | rh_O2 [kg/m^3]
30 | 226.5 | 1200 | 0.0184 | 10 | 10 | 3011.488 | 2965.7367 | -522.9394 | 0.014084 | 0.0043156
50 | 270.6 | 79.8 | 0.00103 | 10 | 10 | 3291.6294 | 3241.6221 | -571.5854 | 0.00078842 | 0.00024158
30 | 226.5 | 1200 | 0.0184 | 15 | 10 | 4517.232 | 4448.6051 | -784.4091 | 0.014084 | 0.0043156
50 | 270.6 | 79.8 | 0.00103 | 15 | 10 | 4937.4441 | 4862.4332 | -857.3782 | 0.00078842 | 0.00024158
30 | 226.5 | 1200 | 0.0184 | 10 | 0 | 3011.488 | 3011.488 | 0 | 0.014084 | 0.0043156
50 | 270.6 | 79.8 | 0.00103 | 10 | 0 | 3291.6294 | 3291.6294 | 0 | 0.00078842 | 0.00024158
30 | 226.5 | 1200 | 0.0184 | 15 | 0 | 4517.232 | 4517.232 | 0 | 0.014084 | 0.0043156
50 | 270.6 | 79.8 | 0.00103 | 15 | 0 | 4937.4441 | 4937.4441 | 0 | 0.00078842 | 0.00024158
40 | 250.4 | 287 | 0.004 | 10 | 0 | 3166.3885 | 3166.3885 | 0 | 0.0030618 | 0.00093817
40 | 250.4 | 287 | 0.004 | 15 | 0 | 4749.5827 | 4749.5827 | 0 | 0.0030618 | 0.00093817
0 | 288.1 | 101000 | 1.23 | 6 | 0 | 2037.8392 | 2037.8392 | 0 | 0.94151 | 0.28849